## NyitraiBenceA3
Description | Designator | Quantity | Reference | Supplier | ProjectName | Name
AUDIO PIEZO TRANSDUCER 30V TH | S1 | 1 | 3212600 | Farnell | NyitraiBenceA3.PrjPcb | PS1440P02BT
NPN General-purpose Transistor | Q1 | 1 | 506308 | Farnell | NyitraiBenceA3.PrjPcb | BC817-40
TRANS 7NPN DARL 50V 0.5A 16SOIC | U3, U6 | 2 | 3009693 | Farnell | NyitraiBenceA3.PrjPcb | ULN2003ADRG3
7-Segment Display | DS1, DS2 | 2 | 35-03-94 | Lomex | NyitraiBenceA3.PrjPcb | FYS-3911BUHR-21
Capacitor | C1, C2, C3, C4, C5, C6 | 6 | 82-10-76 | Lomex | NyitraiBenceA3.PrjPcb | 100nF 0805 10% 50V X7R 0805B104K500CT (WAL)
Push button | B1, B2 | 2 | 45-05-43 | Lomex | NyitraiBenceA3.PrjPcb | TACT 6x 6 4P SPST 2 FSM4JSMA 4-1437565-1 (TYC) 50mA 12VDC SMD H=5mm 160g BLACK HEAD
Resistor | R1, R2, R3, R4, R5, R6, R7, R8, R9, R10, R11, R12, R13, R14, R17, R18 | 20 | 81-34-71 | Lomex | NyitraiBenceA3.PrjPcb | 100R 0805 5% RC0805JR-10100RL 0.125W (YAG)
Resistor | R15, R16 | 5 | 81-35-61 | Lomex | NyitraiBenceA3.PrjPcb | 4K70 0805 5% RS-05K472JT 0.125W (FNG)
Resistor | R19 | 5 | 81-11-16 | Lomex | NyitraiBenceA3.PrjPcb | 330K 0805 5% CR-05JL7--330K 0.125W (VIK)
Resistor | R20 | 5 | 81-10-87 | Lomex | NyitraiBenceA3.PrjPcb | 1K00 0805 5% CR-05JL7----1K 0.125W (VIK)
Foglalat a gyorsulásmérőhöz |  | 1 | 41-00-83 | Lomex | NyitraiBenceA3.PrjPcb | DIP24 3# RUGOS IS.3-24 (T-T)
Low voltage, low current power 8-bit shift register, LSM6DS3 inertial module adapter | U2, U4, U5 | 3 |  | Tanszék | NyitraiBenceA3.PrjPcb | STP08CP05TTR, MKI178V2